## 1.) Dimensionierung
1.) Dimensionierung
Berechnungen zu den Flugphasen Anflug, Landung, Start, 2. Segment und Durchstarten
Eingabewerte sind fett blau gedruckte Werte. |  |  |  | Autor:
Erfahrungswerte sind leicht blau gedruckte Werte. Felder normal NICHT ändern! |  |  |  | Prof. Dr.-Ing. Dieter Scholz, MSME
Ergebnisse sind rot gezeigt. Diese Felder NICHT verändern! |  |  |  | HAW Hamburg
Zwischenwerte, Konstanten, ... sind schwarz gezeigt! |  |  |  | http://www.ProfScholz.de
"<<<<" zeigt besondere Eingaben oder Eingriffe des Anwenders. |  |  |  | Beispieldaten: Siehe Klausur SS05
Anflug (Approach)
Faktor | kAPP | 1.7018 | (m/s²) 0.5
Umrechnungsfaktor | m/s -> kt | 1.9438 | kt / m/s
Gegeben: Sicherheitslandestrecke |  | ja |  | <<<< Auswahl treffen gemäß Aufgabenstellung
Sicherheitslandestrecke | sLFL | 1700 | m
Anfluggeschwindigkeit | VAPP | 70.1683 | m/s
Anfluggeschwindigkeit | VAPP | 136.3964 | kt
Gegeben: Anfluggeschwindigkeit |  | nein
Anfluggeschwindigkeit | VAPP | 136.2 | kt
Anfluggeschwindigkeit | VAPP | 70.0673 | m/s
Sicherheitslandestrecke | sLFL | 1695.1089 | m
Landung (Landing)
Sicherheitslandestrecke | sLFL | 1700 | m
Starttemperatur über ISA (288,15K) | DTL | 0 | K
Dichteverhältnis | s | 1
Faktor | kL | 0.107 | kg/m³
max. Auftriebsbeiwert, Landung | CL,max,L | 2.6
Massenverhältnis, Landung-Start | m ML / m TO | 0.75
Flächebelastung bei Landemasse | m ML / SW | 472.9402 | kg/m²
Flächebelastung bei Startmasse | m MTO / SW | 630.5869 | kg/m²
Start (Take-Off)
Sicherheitsstartstrecke | sTOFL | 3048 | m
Starttemperatur über ISA (288,15K) | DTTO | 0 | K
Dichteverhältnis | s | 1
Faktor | kTO | 2.34 | m³/kg
Erfahrungswert für CL,max,TO | 0,8 * CL,max,L | 2.08
max. Auftriebsbeiwert, Start | CL,max,TO | 2.08
Geradensteigung | a | 0.00036909 | m²/kg
Schub-Gewichtsverhältnis | TTO/mMTO*g bei mMTO/SW der Landung | 0.23275
2. Segment
Berechnung der Gleitzahl
Streckung | A | 10.02
Auftriebsbeiwert, Start | CL,TO | 1.4444
Nullwiderstandsbeiwert, clean | CD,0 (bei Berechnung: 2. Segment) | 0.02 |  | nE | sin(g)
Nullwiderstandsbeiwert, durch Flaps | DCD,flap | 0.017222 |  | 2 | 0.024
Nullwiderstandsbeiwert, durch Slats | DCD,slat | 0 |  | 3 | 0.027
Profilwiderstandsbeiwert | CD,P | 0.037222 |  | 4 | 0.03
Oswald-Faktor; mit Klappenausschlag | e | 0.7
Gleitzahl in Startkonfiguration | ETO | 10.9504
Berechnung des Schub-Gewichts-Verhältnis
Anzahl der Triebwerke | nE | 2
Steiggradient | sin(g) | 0.024
Schub-Gewichtsverhältnis | TTO / mMTO*g | 0.23064
Durchstarten (Missed Approach)
Berechnung der Gleitzahl
Auftriebsbeiwert, Landung | CL,L | 1.5385 |  |  |  | CS-25 | FAR Part 25
Nullwiderstandsbeiwert, clean | CD,0 (bei Berechnung: Durchstarten) | 0.02 |  | DCD,gear |  | 0 | 0.015
Nullwiderstandsbeiwert, durch Flaps | DCD,flap | 0.021923
Nullwiderstandsbeiwert, durch Slats | DCD,slat | 0
Abfrage: Zulassungsbasis | CS-25 | ja |  | <<<< Auswahl treffen gemäß Aufgabenstellung
| FAR Part 25 | nein
Nullwiderstandsbeiwert, durch Fahrwerk | DCD,gear | 0 |  | nE | sin(g)
Profilwiderstandsbeiwert | CD,P | 0.041923 |  | 2 | 0.021
Gleitzahl in Landekonfiguration | EL | 10.302 |  | 3 | 0.024
|  |  |  | 4 | 0.027
Berechnung des Schub-Gewichts-Verhältnis
Steiggradient | sin(g) | 0.021
Schub-Gewichtsverhältnis | TTO / mMTO*g | 0.1771

## 2.) max. Gleitzahl im Reiseflug
2.) max. Gleitzahl im Reiseflug
Abschätzung des Parameters kE mit 1.), 2.) oder 3.)
1.) Aus der Theorie
Oswald-Faktor für kE | e | 0.85
äquivalenter Oberflächenwiderstandbeiwert | Cf,quer | 0.003
Faktor | kE | 14.9174
2.) Nach RAYMER
Faktor | kE | 15.8
3.) Aus eigener Statistik
Faktor | kE | ???
Abschätzung der maximalen Gleitzahl im Reiseflug, Emax
Faktor | kE gewählt | 15.8 |  | <<<< Auswahl treffen gemäß Aufgabenstellung
Oberflächenverhältnis | Swet / Sw | 6.1 |  | Swet / Sw = 6,0 ... 6,2
Streckung | A | 10.02 | (aus Teil 1)
max. Gleitzahl | Emax | 20.25
oder
max. Gleitzahl | Emax gewählt | 20.25 |  | <<<< Auswahl treffen gemäß Aufgabenstellung

## 3.) Dimensionierung
3.) Dimensionierung
Berechnungen zu Reiseflug, Entwurfsdiagramm, Kraftstoffmasse, Betriebsleermasse
und den Flugzeugparametern: mMTO, mL, mOE, SW, TTO, ...
Parameter |  | Wert |  |  | Parameter | Wert
Nebenstromverhältnis | BPR | 9.5 |  |  | V/Vmd | 1.3161 |  | Jet, Theorie, Optimum: | 1.3161
max. Gleitzahl, Reiseflug | Emax | 20.25 | (aus Teil 2) |  | CL/CL,md | 0.57735
Streckung | A | 10.02 | (aus Teil 1) |  | CL | 0.38143
Oswald-Faktor, clean | e | 0.85 |  |  | E | 17.5371
Nullwiderstandsbeiwert | CD,0 | 0.016313
Auftriebsbeiw. bei Emax | CL,md | 0.66066
Machzahl, Reiseflug | MCR | 0.85
Konstanten
Isentropenexponent, Luft | g | 1.4
Erdbeschleunigung | g | 9.81 | m/s²
Luftdruck, ISA, Standard | p0 | 101325 | Pa
Eulersche Zahl | e | 2.7183
Flughöhe |  | Reiseflug |  |  |  | 2. Segment | Durchstarten | Start | Reiseflug | Landung
h [km] | h [ft] | TCR / TTO | TTO / mMTO*g | p(h) [Pa] | mMTO / SW [kg/m²] | TTO / mMTO*g | TTO / mMTO*g | TTO / mMTO*g | TTO / mMTO*g | TTO / mMTO*g
0 | 0 | 0.4769 | 0.11957 | 101325 | 1992.5231 | 0.23064 | 0.1771 | 0.73543 | 0.11957
1 | 3281 | 0.44955 | 0.12684 | 89873.2028 | 1767.3272 | 0.23064 | 0.1771 | 0.65231 | 0.12684
2 | 6562 | 0.4222 | 0.13506 | 79492.7443 | 1563.1989 | 0.23064 | 0.1771 | 0.57697 | 0.13506
3 | 9843 | 0.39485 | 0.14441 | 70105.2038 | 1378.596 | 0.23064 | 0.1771 | 0.50883 | 0.14441
4 | 13124 | 0.3675 | 0.15516 | 61636.2308 | 1212.0564 | 0.23064 | 0.1771 | 0.44736 | 0.15516
5 | 16405 | 0.34015 | 0.16764 | 54015.4241 | 1062.1957 | 0.23064 | 0.1771 | 0.39205 | 0.16764
6 | 19686 | 0.3128 | 0.1823 | 47176.2124 | 927.7048 | 0.23064 | 0.1771 | 0.34241 | 0.1823
7 | 22967 | 0.28545 | 0.19976 | 41055.7352 | 807.3476 | 0.23064 | 0.1771 | 0.29799 | 0.19976
8 | 26248 | 0.2581 | 0.22093 | 35594.7251 | 699.9587 | 0.23064 | 0.1771 | 0.25835 | 0.22093
9 | 29529 | 0.23075 | 0.24712 | 30737.3898 | 604.4407 | 0.23064 | 0.1771 | 0.2231 | 0.24712
10 | 32810 | 0.2034 | 0.28034 | 26431.2962 | 519.7628 | 0.23064 | 0.1771 | 0.19184 | 0.28034
11 | 36091 | 0.17605 | 0.3239 | 22627.2544 | 444.9576 | 0.23064 | 0.1771 | 0.16423 | 0.3239
12 | 39372 | 0.1487 | 0.38347 | 19316.2387 | 379.8475 | 0.23064 | 0.1771 | 0.1402 | 0.38347
13 | 42653 | 0.12135 | 0.4699 | 16498.1149 | 324.4301 | 0.23064 | 0.1771 | 0.11975 | 0.4699
14 | 45934 | 0.094 | 0.60662 | 14091.1385 | 277.0976 | 0.23064 | 0.1771 | 0.10228 | 0.60662
15 | 49215 | 0.06665 | 0.85555 | 12035.3256 | 236.6708 | 0.23064 | 0.1771 | 0.087354 | 0.85555
[5 empty] | 630.5869 |  |  |  |  | 0
[5 empty] | 630.6869 |  |  |  |  | 0.5
Hinweise: | 1m=3,281 ft | TCR/TTO= | Gl.(5.27) | Gl. (5.32/5.33) | Gl. (5.34) | aus Teil 1 | aus Teil 1 | aus Teil 1 | Wiederholung | aus Teil 1
|  | f(BPR,h) | [6 empty] | für den Plot
Flächenbelastung | mMTO / SW | 630.5869 | kg/m² | <<<< Entwurfspunkt aus Entwurfsdiagramm ablesen.
Schub-Gewichtsverhältnis | TTO / (mMTO*g) | 0.23275 |  | <<<< Die angegebenen Daten sind dann richtig, wenn Start und Landung gleichzeitig dimensionierend sind.
Schubverhältnis | (TCR/TTO)CR | 0.245
Umrechnungsfaktor | m -> ft | 0.3048 | m/ft
Reiseflughöhe | hCR | 8479.0849 | m
Reiseflughöhe | hCR | 27818.52 | ft
Temperatur, Troposphäre | TTroposphäre | 233.0359 | K | TStratosphäre | 216.65 | K
Temperatur, hCR | T(hCR) | 233.0359
Schallgeschwindigkeit, hCR | a | 306.0736 | m/s
Reisefluggeschwindigkeit | VCR | 260.1625 | m/s
Umrechnungsfaktor | NM -> m | 1852 | m/NM
Auslegungsreichweite | R | 8500 | NM
Auslegungsreichweite | R | 15742000 | m
Flugstrecke zum Ausweichplatz | sto_alternate | 200 | NM
Flugstrecke zum Ausweichplatz | sto_alternate | 370400 | m | Reserveflugstrecke:
Abfrage: FAR Part121-Reserves? | domestic | nein |  | FAR Part 121 | sres
| international | ja |  | domestic | 370400 | m
Kraftstoffreserve auf Langstrecke |  | 5% |  | international | 1157500 | m
Reserveflugstrecke | sres | 1157500 | m
Spez.Kraftstoffverbrauch, Reise | SFCCR | 1.4e-05 | kg/N/s | typischer Wert: | 1.6e-05 | kg/N/s
Reservezeit:
Breguet-Faktor, Reichweite | Bs | 33220363.6185 | m | FAR Part 121 | tloiter
Fuel-Fraction, Reiseflug | Mff,CR | 0.62259 |  | domestic | 2700 | s
Fuel-Fraction, Reserveflugstr. | Mff,RES | 0.96576 |  | international | 1800 | s
Flugzeit im Warteflug | tloiter | 1800 | s
Spez.Kraftstoffverbr., Warteflug | SFCloiter | 1.4e-05 | kg/N/s
Breguet-Faktor, Flugzeit | Bt | 127690.8032 | s
Fuel-Fraction, Warteflug | Mff,loiter | 0.986
|  |  |  | Phase | Mff nach Flugphase [Roskam]
[5 empty] | transport jet | business jet
Fuel-Fraction, Triebwerksstart | Mff,engine | 0.99 | <<<< Werte | engine start | 0.99 | 0.99
Fuel-Fraction, Rollen | Mff,taxi | 0.99 | <<<< kopieren | taxi | 0.99 | 0.995
Fuel-Fraction, Start | Mff,TO | 0.995 | <<<< aus | take-off | 0.995 | 0.995
Fuel-Fraction, Steigflug | Mff,CLB | 0.98 | <<<< Tabelle | climb | 0.98 | 0.98
Fuel-Fraction, Sinkflug | Mff,DES | 0.99 | <<<< rechts | descent | 0.99 | 0.99
Fuel-Fraction, Landung | Mff,L | 0.992 | <<<< | landing | 0.992 | 0.992
Fuel-Fraction, Standardflug | Mff,std | 0.59621
Fuel-Fraction, alle Reserven | Mff,res | 0.92386
Fuel-Fraction, gesamt | Mff | 0.55081
Kraftstoffmassenanteil | mF/mMTO | 0.44919
Betriebsleermasenverhältnis | mOE/mMTO | 0.47206 |  | nach Loftin
Betriebsleermasenverhältnis | mOE/mMTO | xxx |  | nach Statistik (falls gegeben)
Betriebsleermasenverhältnis | mOE/mMTO | 0.47206 |  | <<<< Auswahl treffen gemäß Aufgabenstellung
Abfrage: Flugzeugtyp | Kurz- / Mittelstr. | nein |  | <<<< Auswahl treffen gemäß Aufgabenstellung
| Langstrecke | ja
Masse: Passagier mit Gepäck | mPAX | 97.5 | kg | in kg |  | Kurz- und Mittelstrecke | Langstrecke
Anzahl der Passagiere | nPAX | 217 |  | mPAX |  | 93 | 97.5
Frachtmasse | mcargo | 0 | kg
Nutzlast | mPL | 21157.5 | kg
maximale Abflugmasse | mMTO | 268636.2337 | kg
maximale Landemasse | mML | 201477.1752 | kg
Betriebsleermasse | mOE | 126811.3473 | kg
Kraftstoffmasse für Standardflug | mF | 120667.3864 | kg
Flügelfläche | Sw | 426.0098 | m²
Startschub | TTO | 613360.945 | N | alle Triebwerke zusammen
Startschub EINES Triebwerks | TTO / nE | 306680.4725 | N | ein Triebwerk
Startschub EINES Triebwerks | TTO / nE | 68941.7702 | lb | ein Triebwerk
Kraftstoffmasse, erforderlich | mF,erf | 123611.9664 | kg
Kraftstoffdichte | r F | 800 | kg/m³
Kraftstoffvolumen, erforderlich | VF,erf | 154.515 | m³ | (später zu vergleichen mit der Tankgeometrie)
max. Nutzlast | mMPL | 21157.5 | kg
max. Leertankmasse | mMZF | 147968.8473 | kg
Leertankmasse | mZF | 147968.8473 | kg
Kraftstoffmasse, alle Reserven | mF,res | 20453.4534 | kg
Überprüfung der Annahmen: | check: | mML |  | > | mZF + mF,res | ?
|  | 201477.1752 | kg | > | 168422.3006 | kg
ja
Dimensionierung erfolgreich beendet!